## RDK X5 Module
Mode | Power@5V | Note
Normal | 5.7W | 1,2
Note： 1. 本表格为RDK X5 Moudle(104032, 4GB LPDDR4, 32EMMC)的总功耗数据。 2. Normal为RDK X5 Moudle正常工作模式，X5结温85℃，本功耗数据的测试用例如下： (1) 8x CPU@1.5G，占用率80% (2) 1x BPU@1.0G，占用率80% (3) LPDDR4@4266MHz，带宽100% (4) 双路Camera接入，负载2x MIPI 1920*1080@30fps